## Sheet1
Designator | MPN | Quantity
C1, C2, C3, C4, C8, C10, C11, C12, C13, C14, C15, C16, C17, C18, C19, C20, C22, C23, C26, C27, C28, C29, C30, C32, C36, C39, C41, C42, C44, C46, C47, C48, C49, C50, C51, C52, C53, C54 | CGA2B3X7R1E104K050BB | 38
C5, C33, C40, C43, C45 | C2012X7R1A475K085AC | 5
C6, C7 | CC0402FRNPO9BN100 | 2
C9, C21, C24, C25, C34, C35, C37, C38 | C0805C105K4RACTU | 8
C31 | CGA2B3X7R1V103K050BB | 1
C55, C56 | GJM1555C1H270FB01D | 2
D1 | ZHCS350TA | 1
D2 | SMTL4-RGY | 1
D3, D4, D5, D6, D7 | 150141VS73100 | 5
E1, E2, E3, E4, E5, E6 | BLM21PG221SN1D | 6
J1 | 10118192-0001LF | 1
LS1 | SMT-0540-S-R | 1
Q1, Q2, Q3, Q4, Q5 | FDV305N | 5
R1, R2, R3, R4, R6, R7, R12, R16, R18, R19, R29 | RC0805FR-0710KL | 11
R5, R8, R10, R11, R17, R20, R21 | RC0402FR-0710RL | 7
R9 | RT0805FRE07100RL | 1
R13, R14, R15, R23, R24 | RC0805FR-0766R5L | 5
R22 | AC0805FR-07150RL | 1
R25, R26 | AC0805FR-07220RL | 2
R27 | RC0805FR-071KL | 1
R28 | AC0805FR-0712KL | 1
R30 | RC0805FR-072KL | 1
R31, R32 | RC0402FR-0733RL | 2
SW1, SW3, SW4, SW5, SW6, SW7 | 1825910-6 | 6
SW2 | EG1218 | 1
U1 | STM32L071C8T6 | 1
U2 | SN74LVC1T45DBVR | 1
U3, U5 | SN74LVC2T45DCTR | 2
U4 | NHD-C12832A1Z-FSW-FBW-3V3 | 1
U6 | MIC5353-3.0YMT-TR | 1
U7 | MIC5353-3.3YMT-TR | 1
U8 | FT2232HL-REEL | 1
U9 | 93LC56BT-I/OT | 1
Y1 | ABM10AIG24.000MHZ4ZT3 | 1
Y2 | ABLS7M2-12.000MHZ-D-2Y-T | 1